## Sheet1
附件一：合同编号：rskj20200623 P1.66室内软屏全彩LED显示屏设备价格及参数明细
日期：2020-6-19
序号 | 产品名称 | 品牌 | 规格型号 | 基本参数 | 单位 | 数量 | 含税单价 | 含税金额（元） | 说明
一 | 显示屏
1 | P1.66室内表贴全彩显示屏 | 恒冠江南 | HG-P1.66 | 一、屏体技术参数 1、单元板技术参数 •像数点间距：1.66mm •像素密度：360000Dots/㎡ •像素构成：1R1G1B •单元板分辨率：192×96=18432Dots •封装：1010封装 •结构特点：灯驱合一 •驱动方式 :1/32恒流驱动 •输入电压：4.5V±1 2、屏体技术参数 •亮度：≥500cd/㎡ •亮度均匀性：＞0.95 •屏幕水平视角：160±10 度 •屏幕垂直视角：160±10 度 •最佳视距：≥1.7m •单元板功率：≤30W •最大功耗：≤580W/㎡ •使用环境：室内 •配电功率（每平方最大功率÷78%÷85%）：≤875W 三、控制参数 •灰度等级：14-16bits •显示颜色：43980亿 种 •换帧频率：≥60 帧/秒 •刷新频率：≥3840Hz •控制方式：计算机控制，逐点一一对应，视频同步，实时显示 •亮度调节：256 级手动/自动 • 输入信号：DVI/VGA，视频(多种制式)、RGBHV、复合视频信号、S-VIDEO、YpbPr(HDTV) 四、工作特性 •使用寿命：≥10 万小时 •平均无故障时间：≥1 万小时 •衰减率(工作3 年)：≤15％ •连续失控点：0 •离散失控点：＜0.0001，出厂时为0 •盲点率：＜0.0003，出厂时为0 •工作温度范围：-20 至40℃ •工作湿度范围：10％至65％RH •防护性能：超温/过载/掉电/静电/图像补偿/各种校正技术/过流/过压/防雷 •屏幕水平平整度：＜1mm/㎡ •屏幕垂直平整度：＜1mm/㎡ | ㎡ | 3.69 | 17600 | 64944 | 显示尺寸：1440mm*2560mm 分辩率：864*1536dot 刷新频率：3840HZ
2 | 开关电源 | 恒冠江南 | HG-DY200-V50 | 1、效率 ≥78.0（Vin=220Vac） % 输出满载（常温下） 2、功率因数 ≥0.52 额定输入电压条件下，输出满载。3、输入欠压保护 140-175 VAC4、输入欠压恢复点 160-180 VAC 5、输出限流保护点 46-64 A 6、输出短路保护 ≥46.0 A 7、输出过压保护 6.0 VDC 8、MTBF ≥40,000 H 9、漏电流 ＜1.0mA(Vin=220Vac) | 台 | 24 | 120 | 2880 | 报价已含
二 | 控制系统
3 | 多媒体终端视频系统发送卡 | 恒冠江南 | S4 | 1、支持一路DVI视频信号输入。 2、4个千兆网口输出，支持上下、左右任意拼接。 3、支持音频输入，通过网线同步传输。 4、单卡带载230万像素点，长宽比可任意设定，最宽3840，最高1536。 5、 支持一路光感探头接入口，支持发送卡自动调节亮度。 6、支持USB接口控制，可级联多台进行统一控制。 7、支持存储备份数据功能，可实现一键修复，更换接收卡时无需重新配置参数。 8、支持低亮高灰。 9、支持电源接反保护功能。 10、采用独立的电源供电系统，稳定性更强。 | 块 | 1 | 2200 | 2200
4 | 多媒体终端视频系统接收卡 | 恒冠江南 | R12 | 1.单卡8个标准接口，输出24组RGB数据，最大带载98K像素 2.支持高灰高刷、低亮高灰显示 3.细节处理更完美，可消除某行偏暗、低灰偏红、鬼影等细节问题 4.支持亮度、色度逐点校正，提供校正低灰补偿，保障低灰显示效果 5.支持各种PWM芯片、逐点检测芯片及通用芯片 6.支持一键回读所有配置文件信息 7.支持一键修复功能，换卡无忧 8.支持网络通信状态的实时检测，及网线连接顺序的检测 9.支持任意抽点，轻松实现各种异型屏 10.程序升级、断电无忧 11.无信号时接收卡显示保留最后一帧，避免显示黑屏 12.独有的色彩变换技术，使人脸肤色更真实 | 块 | 16 | 680 | 10880
5 | 电脑 | 联想 | 启天M420-D193 | 启天M420-D193 I5-9500/8G/1T/RW/WIN10B/2G独显/ 19.5 LED | 台 | 1 | 4500 | 4500
6 | LED显示屏专用拼接处理器 | 恒冠江南 | HG910 | 1、2U 标准机架式结构，配备彩色LCD操作显示屏；纯硬件FPGA架构：无CPU、无内核、无中毒与崩溃风险，系统运行稳定，平均无故障时间MTBF>30,000小时，支持365×24小时的连续运行。 2、支持以下输入信号接口： DVI-D（24+1）×1，最大支持分辨率为1920×1200@60Hz，支持自定义分辨率；HDMI（A Type）×1，兼容HDMI1.3及以下版本，最大支持分辨率为1920×1200@60Hz，支持自定义分辨率；VGA (D-Sub)×2，最大支持分辨率为1920×1200@60Hz（UXGA）；CVBS (BNC)×2，NTSC/PAL自适应，支持3D 梳状滤波器；可扩展DVI-D（24+1）×2或HDMI（A Type）1.3版本×2,或VGA (D-Sub)×2或HDMI（A Type）1.4版本×1或3G-SDI×2，HDMI1.4扩展口最大分辨率可达3840×2160。 3、支持以下输出信号接口： DVI-D（24+1）×2，单口最大支持分辨率为2048×1152@60Hz，支持自定义分辨率，最宽支持3840像素，最高支持1920像素，双口拼接输出最大分辨率可达3840×1200@60Hz；DVI-LOOP（24+1）×1，环出显示DVI输入信号；DVI-Monitor信号，可监视6路输入信号或同时监视6路输入信号与输出信号。 4、支持RS232(RJ11)控制端口与RJ45以太网控制端口；支持局域网控制。 5、支持输出口拼接功能，双口拼接输出最大分辨率可达2560×1536@60Hz。 6、支持全屏监视输出：可在本地监视器上全屏同步监测主输出（大屏幕）的图像。 7、全通道监视输入：可在本地监视器实时查看所有信号源运行状态 。 8、支持高帧率处理：内部运算处理采用60HZ高帧率模式，保障动态画面流畅显示。 9、支持三画面显示：三个相同或不同的信号画面可任意漫游、叠加。 10、支持EDID配置管理：支持EDID（Extended Display Identification Data，扩展显示识别数据）的读取、修改、自定义。 11、支持VGA校正功能：解决模拟信号在传输过程中容易产生的黑边、偏移的问题。 12、支持Super Resolution放大技术：视频补偿处理算法。画面缩小无尺寸限制，并保留图像细节，减轻画面放大多倍后产生的失焦现象 。 13、支持去黑边/剪裁功能：解决前端信号（尤其是VGA信号及非标准摄像头的输出信号）产生的黑边问题，针对任意信号源做任意裁剪（依旧保持满屏状态）。 14、支持通道保护：对设备输入、输出I/O接口进行保护，避免过电压、过电流的冲击；通道间相互独立，且彼此互补。 15、支持一键黑屏/蓝屏、画面冻结。 16、支持字幕与图片叠加显示，叠加的字幕和图片能够储被存在本设备中，用户可实时调用或关闭。 17、支持亮度调节：实时、快捷进行屏体显示亮度调整。 18、支持输入亮度调节与色域空间调整：对任一输入通道进行亮度调整，不影响其他通道亮度变化，可存储，可调用 ；每一个输入通道均可单独实现色域空间调节。 19、画面可实现羽化、透明度调节 。 20、支持切换特效：不同信号直接进行切换时支持多种特效，包括淡入淡出、上下左右划幕、斜上斜下划幕、圆形切出切入、菱形切出切入、梳状切换、直接切换。 21、支持场景无缝切换：在不同用户预存模式切换时，无停顿、闪烁、黑屏等现象，并支持淡入淡出特效。 22、支持按键锁定，授权锁定。 | 台 | 1 | 6800 | 6800 | 支持3个信号源
7 | 控制系统软件 |  | Kommander Z1 | 1.单口扩展输出单画面播控，简单易上手 2. 具有编辑渲染/丢帧渲染等渲染方式；支持软解/硬解解码方式，输出图像帧率 1-60Hz 任意调整 3.支持多级抗锯齿处理，消除图像输出边缘凹凸锯齿现象 4.支持硬件解码，超强渲染能力，播放性能卓越 5.支持定时任务，可实现无人值守 6.支持预案保存，一键调用 7.支持流媒体/网页/office 等多种文件播放管理；Word/PPT 实现自动翻页滚动播放； 8.支持字幕/正计时/倒计时/数字时钟/模拟时钟/表格/天气等多种小工具 9.支持画面透明度/羽化/亮度/对比度调整，支持画面旋转 10.支持多文件列表播放，单文件循环播放等多种播放方式 11.支持场景/画面的淡入淡出无缝切换，无黑屏、花屏、闪屏等不良现象 12.支持素材标签管理，可根据不同应用场景对素材进行分类管理； 13.支持一键锁定，防止误操作 14.播控系统/视频处理器系统/控制系统为同一厂家，无任何兼容性问题。 | 套 | 1 | 0 | 0
三 | 配套设备
8 | 配电柜 | 恒冠江南 | HG-PDG-5kw |  | 台 | 1 | 0 | 0 | 无配电柜，采用足功率插排接电 不收取费用
9 | 线缆辅材 |  |  | 含电源线网线及相关线槽 | 项 | 1 | 1200 | 1200 | 就近接电 布网线
四 | 钢结构
10 | 室内LED屏专用结构 | 恒冠江南 | 20*40方管+不锈钢包边 | 1)遵照国家相关标准，依照图纸及技术要求实施钢结构安装 2)结构牢靠，平整美观，依据现场定制 3)防护措施：要求钢材或铝材经过防火、防锈处理 | ㎡ | 4.09 | 800 | 3272 | 结构面积：1540mm*2660mm
五 | 运费工程调试费
11 | 工程安装调试及维保 |  |  | 1)显示屏平整度：任意相邻像素间≤0.5mm； 2)模块拼接间隙≤0.5mm ； 3)模块间亮度均匀度：≤5% | 项 | 1 | 6000 | 6000
12 | 3年质保服务服务费 |  |  |  | 年 | 2 | 2500 | 5000
六 | 显示屏含税合计 | [6 empty] | 107676
七 | 优惠合计金额 |  |  | 人民币大写：拾万零伍仟元整 |  |  |  | 105000